## CEM
Frequency [Hz] | $x_{M},$ [m s^-2/m s^-2] | $U_{M},$ [m s^-2/m s^-2] | $x_{\phi},$ [rad] | $U_{\phi},$ [rad] | Excitation_freq [Hz] | $x_{Aexcit},$ [m s^-2/m s^-2] | $U_{Aexcit},$ [m s^-2/m s^-2] | Lab
10 | 1.0162 | 0.0048929 | -0.094907 | 0.0016646 | 10 | 2.7543 | 0.0058599 | CEM
10 | 1.019 | 0.0027636 | -0.095122 | 0.0016897 | 10 | 2.7538 | 0.0037531 | CEM
10 | 1.0162 | 0.0065991 | -0.095061 | 0.0016927 | 10 | 2.7517 | 0.0037206 | CEM
10 | 1.0162 | 0.0044765 | -0.094918 | 0.0016325 | 10 | 2.751 | 0.0041369 | CEM
10 | 1.0164 | 0.0037639 | -0.094921 | 0.0017835 | 10 | 2.7526 | 0.0052458 | CEM
10 | 1.0165 | 0.0039198 | -0.094962 | 0.0017696 | 10 | 2.7493 | 0.0056069 | CEM
10 | 1.0163 | 0.0033618 | -0.094902 | 0.0017072 | 10 | 2.755 | 0.0044315 | CEM
10 | 1.0164 | 0.0030425 | -0.095002 | 0.0016124 | 10 | 2.7509 | 0.0042032 | CEM
10 | 1.0123 | 0.0026807 | -0.094399 | 0.0016619 | 10 | 2.7605 | 0.0048602 | CEM
12.5 | 1.0161 | 0.0028454 | -0.11861 | 0.0019124 | 12.5 | 2.7303 | 0.0041069 | CEM
12.5 | 1.016 | 0.0027532 | -0.11876 | 0.0019097 | 12.5 | 2.7339 | 0.0040994 | CEM
12.5 | 1.016 | 0.0024438 | -0.11856 | 0.0020374 | 12.5 | 2.7305 | 0.0033657 | CEM
12.5 | 1.015 | 0.0025137 | -0.11826 | 0.0020329 | 12.5 | 2.7319 | 0.0033112 | CEM
12.5 | 1.0166 | 0.0025288 | -0.11821 | 0.0019218 | 12.5 | 2.7289 | 0.0038188 | CEM
12.5 | 1.0159 | 0.002734 | -0.11869 | 0.002005 | 12.5 | 2.7319 | 0.0041558 | CEM
12.5 | 1.0159 | 0.0033335 | -0.11872 | 0.0020515 | 12.5 | 2.7312 | 0.0055833 | CEM
12.5 | 1.0159 | 0.0033219 | -0.11862 | 0.0020049 | 12.5 | 2.722 | 0.0052138 | CEM
12.5 | 1.016 | 0.004046 | -0.11878 | 0.0019583 | 12.5 | 2.7254 | 0.0064703 | CEM
16 | 1.0145 | 0.0027847 | -0.15113 | 0.0015866 | 16 | 5.5403 | 0.012505 | CEM
16 | 1.0154 | 0.0034715 | -0.15203 | 0.0017164 | 16 | 5.5397 | 0.01283 | CEM
16 | 1.0154 | 0.001331 | -0.15201 | 0.0014743 | 16 | 5.5324 | 0.0028719 | CEM
16 | 1.0154 | 0.0034196 | -0.15197 | 0.0017366 | 16 | 5.5313 | 0.012613 | CEM
16 | 1.0153 | 0.0030126 | -0.15194 | 0.0015326 | 16 | 5.5326 | 0.010418 | CEM
16 | 1.0153 | 0.0029471 | -0.15197 | 0.0012398 | 16 | 5.5332 | 0.0062832 | CEM
16 | 1.0153 | 0.0028631 | -0.15206 | 0.0014593 | 16 | 5.5391 | 0.010217 | CEM
16 | 1.0153 | 0.00258 | -0.15201 | 0.0014691 | 16 | 5.5311 | 0.0088203 | CEM
16 | 1.0157 | 0.0026979 | -0.15159 | 0.0015526 | 16 | 5.5391 | 0.0073401 | CEM
20 | 1.0143 | 0.0023641 | -0.18998 | 0.0016907 | 20 | 5.5261 | 0.0080588 | CEM
20 | 1.0143 | 0.0024536 | -0.19002 | 0.0018469 | 20 | 5.5276 | 0.0082439 | CEM
20 | 1.0143 | 0.0023648 | -0.19001 | 0.0016519 | 20 | 5.5319 | 0.0079901 | CEM
20 | 1.0143 | 0.0021878 | -0.19 | 0.0016403 | 20 | 5.5372 | 0.0072326 | CEM
20 | 1.0143 | 0.0016784 | -0.18998 | 0.0016096 | 20 | 5.5248 | 0.004651 | CEM
20 | 1.0143 | 0.002214 | -0.18996 | 0.0016659 | 20 | 5.528 | 0.0072707 | CEM
20 | 1.0146 | 0.0022096 | -0.18956 | 0.0016655 | 20 | 5.5295 | 0.0071308 | CEM
20 | 1.0144 | 0.0020238 | -0.18855 | 0.0015238 | 20 | 5.531 | 0.0061733 | CEM
20 | 1.0142 | 0.0032133 | -0.18997 | 0.0021159 | 20 | 5.5322 | 0.011192 | CEM
25 | 1.0124 | 0.0029112 | -0.23764 | 0.0026019 | 25 | 11.2895 | 0.020866 | CEM
25 | 1.0127 | 0.0031493 | -0.23746 | 0.0025382 | 25 | 11.258 | 0.023785 | CEM
25 | 1.0127 | 0.0017355 | -0.2375 | 0.0015749 | 25 | 11.268 | 0.012839 | CEM
25 | 1.0128 | 0.0042826 | -0.23765 | 0.0035123 | 25 | 11.2904 | 0.033025 | CEM
25 | 1.0127 | 0.0027175 | -0.23755 | 0.0022759 | 25 | 11.2803 | 0.020843 | CEM
25 | 1.0127 | 0.0022209 | -0.23744 | 0.0019981 | 25 | 11.2624 | 0.016532 | CEM
25 | 1.0127 | 0.0022635 | -0.2375 | 0.0018695 | 25 | 11.2682 | 0.016958 | CEM
25 | 1.0125 | 0.0024725 | -0.23355 | 0.0022 | 25 | 11.2861 | 0.024012 | CEM
25 | 1.0128 | 0.001619 | -0.23758 | 0.0016855 | 25 | 11.262 | 0.011939 | CEM
31.5 | 1.0113 | 0.0020247 | -0.29652 | 0.0025261 | 31.5 | 11.4624 | 0.020019 | CEM
31.5 | 1.0102 | 0.0014025 | -0.29927 | 0.0016725 | 31.5 | 11.4661 | 0.010032 | CEM
31.5 | 1.0103 | 0.0014149 | -0.29924 | 0.0016443 | 31.5 | 11.4726 | 0.010449 | CEM
31.5 | 1.0091 | 0.0020148 | -0.29869 | 0.0024582 | 31.5 | 11.4762 | 0.0075185 | CEM
31.5 | 1.0103 | 0.0022557 | -0.29934 | 0.0027369 | 31.5 | 11.4743 | 0.017308 | CEM
31.5 | 1.0101 | 0.0020099 | -0.29919 | 0.0024178 | 31.5 | 11.4815 | 0.014796 | CEM
31.5 | 1.0102 | 0.0014506 | -0.29924 | 0.0019536 | 31.5 | 11.4676 | 0.010206 | CEM
31.5 | 1.0102 | 0.0014462 | -0.29925 | 0.0017955 | 31.5 | 11.4727 | 0.010548 | CEM
31.5 | 1.0102 | 0.0013798 | -0.29921 | 0.0016129 | 31.5 | 11.4732 | 0.0094839 | CEM
40 | 1.0061 | 0.0011758 | -0.37993 | 0.0023029 | 40 | 23.2749 | 0.01764 | CEM
40 | 1.0061 | 0.0015537 | -0.38006 | 0.0029638 | 40 | 23.2704 | 0.023843 | CEM
40 | 1.0061 | 0.0010803 | -0.38004 | 0.0020889 | 40 | 23.2775 | 0.016134 | CEM
40 | 1.0061 | 0.0011125 | -0.37998 | 0.002165 | 40 | 23.2938 | 0.017047 | CEM
40 | 1.0061 | 0.0014228 | -0.37998 | 0.0026378 | 40 | 23.2798 | 0.022043 | CEM
40 | 1.0067 | 0.0020082 | -0.37826 | 0.0041533 | 40 | 23.2444 | 0.022701 | CEM
40 | 1.0061 | 0.00095824 | -0.37994 | 0.001856 | 40 | 23.2499 | 0.014213 | CEM
40 | 1.0061 | 0.0012478 | -0.37993 | 0.0023558 | 40 | 23.2514 | 0.01931 | CEM
40 | 1.0054 | 0.001853 | -0.37804 | 0.003928 | 40 | 23.2558 | 0.038536 | CEM
46.7 | 1.0043 | 0.0022666 | -0.44003 | 0.0051635 | 46.7 | 58.5982 | 0.11825 | CEM
46.7 | 1.0023 | 0.0012745 | -0.4438 | 0.0047715 | 46.7 | 58.7187 | 0.051933 | CEM
46.7 | 1.0022 | 0.0021945 | -0.44382 | 0.0056721 | 46.7 | 58.7062 | 0.077692 | CEM
46.7 | 1.0023 | 0.0040239 | -0.44373 | 0.0039728 | 46.7 | 58.7897 | 0.045326 | CEM
46.7 | 1.0023 | 0.0026073 | -0.44377 | 0.0062555 | 46.7 | 58.7445 | 0.086008 | CEM
46.7 | 1.0022 | 0.002278 | -0.4436 | 0.0081728 | 46.7 | 58.8244 | 0.094695 | CEM
46.7 | 1.0024 | 0.0013806 | -0.44399 | 0.004413 | 46.7 | 58.7461 | 0.056546 | CEM
46.7 | 1.0023 | 0.0026504 | -0.444 | 0.0046584 | 46.7 | 58.6424 | 0.066042 | CEM
46.7 | 1.003 | 0.0012773 | -0.43968 | 0.0046496 | 46.7 | 58.7143 | 0.056605 | CEM
50 | 0.99957 | 0.0007345 | -0.47205 | 0.0037529 | 50 | 59.0799 | 0.027281 | CEM
50 | 1.001 | 0.0014937 | -0.46982 | 0.0050165 | 50 | 59.0274 | 0.082725 | CEM
50 | 1.0001 | 0.00087779 | -0.47529 | 0.0045645 | 50 | 59.1 | 0.035921 | CEM
50 | 0.99966 | 0.0064293 | -0.47522 | 0.0039802 | 50 | 59.5731 | 0.03878 | CEM
50 | 1.0001 | 0.00099408 | -0.47503 | 0.0048109 | 50 | 59.0854 | 0.040682 | CEM
50 | 1.0001 | 0.00097857 | -0.47517 | 0.0045307 | 50 | 59.0555 | 0.04014 | CEM
50 | 1.0001 | 0.0012428 | -0.47511 | 0.0057074 | 50 | 59.1143 | 0.05114 | CEM
50 | 1.0001 | 0.0013927 | -0.4754 | 0.0056215 | 50 | 59.0404 | 0.056669 | CEM
50 | 1.0001 | 0.0010418 | -0.47523 | 0.0054734 | 50 | 59.1142 | 0.042808 | CEM
53.3 | 0.9978 | 0.00099648 | -0.5068 | 0.0065098 | 53.3 | 59.3695 | 0.041306 | CEM
53.3 | 0.99781 | 0.00062822 | -0.50661 | 0.0037909 | 53.3 | 59.3718 | 0.027508 | CEM
53.3 | 0.99779 | 0.00055204 | -0.50652 | 0.0028912 | 53.3 | 59.3323 | 0.024789 | CEM
53.3 | 0.99771 | 0.00091454 | -0.49985 | 0.0040701 | 53.3 | 59.3526 | 0.041365 | CEM
53.3 | 0.99777 | 0.0005886 | -0.50647 | 0.0034778 | 53.3 | 59.3627 | 0.026803 | CEM
53.3 | 0.99778 | 0.0011605 | -0.50666 | 0.0062312 | 53.3 | 59.3612 | 0.051716 | CEM
53.3 | 0.99781 | 0.00074963 | -0.50674 | 0.0048136 | 53.3 | 59.3314 | 0.032913 | CEM
53.3 | 0.99777 | 0.00074323 | -0.50669 | 0.0062722 | 53.3 | 59.3476 | 0.032614 | CEM
53.3 | 0.99816 | 0.00094614 | -0.50339 | 0.0061395 | 53.3 | 59.3459 | 0.041535 | CEM
63 | 0.99045 | 0.0052274 | -0.59877 | 0.0043241 | 63 | 115.7451 | 0.14631 | CEM
63 | 0.99052 | 0.0045895 | -0.59864 | 0.011965 | 63 | 115.516 | 0.17647 | CEM
63 | 0.99079 | 0.0040386 | -0.59834 | 0.012856 | 63 | 115.3365 | 0.24587 | CEM
63 | 0.98007 | 0.013747 | -0.597 | 0.01344 | 63 | 116.6234 | 0.93118 | CEM
63 | 0.9905 | 0.012458 | -0.59866 | 0.013652 | 63 | 114.7604 | 1.0175 | CEM
63 | 0.99084 | 0.0043183 | -0.59827 | 0.0084377 | 63 | 115.2406 | 0.17094 | CEM
63 | 0.99025 | 0.013551 | -0.59671 | 0.01064 | 63 | 116.6173 | 1.1615 | CEM
63 | 0.99077 | 0.0072913 | -0.59887 | 0.010446 | 63 | 114.8232 | 0.5589 | CEM
63 | 0.99063 | 0.0043792 | -0.59866 | 0.012286 | 63 | 115.4772 | 0.33753 | CEM
80 | 0.97436 | 0.0018432 | -0.76026 | 0.0042635 | 80 | 119.3089 | 0.15831 | CEM
80 | 0.97427 | 0.0037788 | -0.7603 | 0.007055 | 80 | 118.8908 | 0.3246 | CEM
80 | 0.97351 | 0.010854 | -0.76061 | 0.0082381 | 80 | 119.4662 | 0.82187 | CEM
80 | 0.97418 | 0.0070315 | -0.76031 | 0.0080666 | 80 | 118.8725 | 0.60418 | CEM
80 | 0.97305 | 0.018681 | -0.75487 | 0.0069502 | 80 | 119.4355 | 1.1143 | CEM
80 | 0.97427 | 0.0023004 | -0.76042 | 0.004082 | 80 | 119.0456 | 0.19856 | CEM
80 | 0.97427 | 0.0022398 | -0.76038 | 0.00728 | 80 | 119.2938 | 0.19079 | CEM
80 | 0.9743 | 0.0013533 | -0.76048 | 0.0060747 | 80 | 119.4513 | 0.11602 | CEM
80 | 0.97895 | 0.017325 | -0.75976 | 0.0067264 | 80 | 119.3208 | 1.9984 | CEM
100 | 0.95409 | 0.018684 | -0.95013 | 0.0063855 | 100 | 122.1804 | 2.2974 | CEM
100 | 0.95058 | 0.013034 | -0.95024 | 0.0038917 | 100 | 122.4343 | 1.2116 | CEM
100 | 0.94114 | 0.023611 | -0.94968 | 0.0080593 | 100 | 123.2762 | 1.9727 | CEM
100 | 0.95037 | 0.0079697 | -0.95038 | 0.0053121 | 100 | 122.6333 | 0.72967 | CEM
100 | 0.95065 | 0.0030416 | -0.95027 | 0.0035104 | 100 | 122.8498 | 0.2782 | CEM
100 | 0.95061 | 0.0036282 | -0.95032 | 0.0044576 | 100 | 122.9203 | 0.33087 | CEM
100 | 0.95057 | 0.0015917 | -0.95022 | 0.0032978 | 100 | 123.1288 | 0.14632 | CEM
100 | 0.95058 | 0.0033408 | -0.9504 | 0.0041127 | 100 | 122.9995 | 0.30679 | CEM
100 | 0.95066 | 0.0030364 | -0.95029 | 0.0037045 | 100 | 122.79 | 0.28018 | CEM
125 | 0.91447 | 0.0025396 | -1.1885 | 0.0023492 | 125 | 125.4406 | 0.25113 | CEM
125 | 0.9073 | 0.008922 | -1.1887 | 0.0024907 | 125 | 126.6227 | 0.98694 | CEM
125 | 0.91446 | 0.0012366 | -1.1884 | 0.0023216 | 125 | 125.405 | 0.1303 | CEM
125 | 0.91428 | 0.0015637 | -1.1884 | 0.0025428 | 125 | 125.3504 | 0.15889 | CEM
125 | 0.91382 | 0.014679 | -1.1885 | 0.0034942 | 125 | 126.5573 | 1.4309 | CEM
125 | 0.91439 | 0.0021605 | -1.1884 | 0.0014952 | 125 | 125.5021 | 0.20829 | CEM
125 | 0.91464 | 0.01214 | -1.1876 | 0.0028679 | 125 | 126.5408 | 1.3652 | CEM
125 | 0.91445 | 0.0011749 | -1.1885 | 0.0017984 | 125 | 125.3833 | 0.1248 | CEM
125 | 0.9142 | 0.0052731 | -1.1884 | 0.0013604 | 125 | 125.3521 | 0.51605 | CEM
160 | 0.85059 | 0.0058441 | -1.5188 | 0.0029279 | 160 | 127.6445 | 0.60819 | CEM
160 | 0.85277 | 0.0059455 | -1.5198 | 0.0046341 | 160 | 126.6325 | 0.8233 | CEM
160 | 0.85067 | 0.0028771 | -1.5189 | 0.0048243 | 160 | 126.931 | 0.31694 | CEM
160 | 0.85046 | 0.0037288 | -1.5188 | 0.0056425 | 160 | 126.8908 | 0.39982 | CEM
160 | 0.85072 | 0.0021897 | -1.5191 | 0.0062039 | 160 | 126.8726 | 0.24516 | CEM
160 | 0.85077 | 0.0020296 | -1.5188 | 0.0019222 | 160 | 126.9941 | 0.22341 | CEM
160 | 0.85144 | 0.0070244 | -1.5193 | 0.0020307 | 160 | 126.5178 | 0.70211 | CEM
160 | 0.85064 | 0.0019092 | -1.5188 | 0.0026718 | 160 | 127.0401 | 0.20933 | CEM
160 | 0.85074 | 0.0012612 | -1.5188 | 0.001639 | 160 | 127.0759 | 0.13634 | CEM
200 | 0.76563 | 0.0032243 | -1.899 | 0.0025121 | 200 | 127.2321 | 0.35963 | CEM
200 | 0.76692 | 0.0015611 | -1.9003 | 0.0017036 | 200 | 126.9978 | 0.19608 | CEM
200 | 0.76688 | 0.0021988 | -1.9004 | 0.0023751 | 200 | 127.034 | 0.26185 | CEM
200 | 0.76685 | 0.0018676 | -1.9003 | 0.0022637 | 200 | 127.0599 | 0.21963 | CEM
200 | 0.76695 | 0.00078494 | -1.9003 | 0.0068994 | 200 | 127.0893 | 0.10208 | CEM
200 | 0.76723 | 0.0051394 | -1.9003 | 0.0026339 | 200 | 127.0334 | 0.59967 | CEM
200 | 0.76832 | 0.0045054 | -1.9006 | 0.0030404 | 200 | 126.9925 | 0.64086 | CEM
200 | 0.76696 | 0.0021501 | -1.9003 | 0.0030737 | 200 | 126.888 | 0.26486 | CEM
200 | 0.76692 | 0.0011111 | -1.9004 | 0.0024837 | 200 | 127.0802 | 0.13811 | CEM
250 | 0.6427 | 0.0036052 | -2.3755 | 0.0023203 | 250 | 126.5703 | 0.49482 | CEM
250 | 0.64018 | 0.0055655 | -2.375 | 0.0021741 | 250 | 126.8005 | 0.8877 | CEM
250 | 0.64291 | 0.0010608 | -2.3756 | 0.0032171 | 250 | 126.5107 | 0.139 | CEM
250 | 0.6429 | 0.0017133 | -2.3757 | 0.0024925 | 250 | 126.4274 | 0.23898 | CEM
250 | 0.64288 | 0.0016009 | -2.3756 | 0.0017548 | 250 | 126.6217 | 0.22719 | CEM
250 | 0.64281 | 0.0011033 | -2.3757 | 0.002468 | 250 | 126.6075 | 0.13666 | CEM
250 | 0.64295 | 0.0014413 | -2.3755 | 0.002056 | 250 | 126.52 | 0.19242 | CEM
250 | 0.64284 | 0.0013887 | -2.3757 | 0.0026702 | 250 | 126.464 | 0.1898 | CEM
250 | 0.64378 | 0.0039366 | -2.3746 | 0.002651 | 250 | 126.2804 | 0.64525 | CEM

## PTB
Frequency [Hz] | $x_{M},$ [m s^-2/m s^-2] | $U_{M},$ [m s^-2/m s^-2] | $x_{\phi},$ [rad] | $U_{\phi},$ [rad] | Excitation_freq [Hz] | $x_{Aexcit},$ [m s^-2/m s^-2] | $U_{Aexcit},$ [m s^-2/m s^-2] | Lab
10 | 1.0196 | 0.0032728 | -0.094684 | 0.003022 | 10 | 2.739 | 0.0048913 | PTB
10 | 1.0193 | 0.0056504 | -0.094613 | 0.0037944 | 10 | 2.749 | 0.0096882 | PTB
10 | 1.0191 | 0.0046077 | -0.094931 | 0.0029792 | 10 | 2.756 | 0.0083439 | PTB
10 | 1.0192 | 0.0030238 | -0.094602 | 0.0024237 | 10 | 2.756 | 0.004731 | PTB
10 | 1.0191 | 0.0038539 | -0.094612 | 0.0038112 | 10 | 2.749 | 0.0062517 | PTB
10 | 1.0191 | 0.0040301 | -0.094711 | 0.003143 | 10 | 2.752 | 0.0065209 | PTB
10 | 1.0191 | 0.003757 | -0.094983 | 0.0030446 | 10 | 2.753 | 0.0064446 | PTB
10 | 1.0188 | 0.0049526 | -0.094584 | 0.0032914 | 10 | 2.746 | 0.009716 | PTB
10 | 1.0192 | 0.0040043 | -0.094561 | 0.0027558 | 10 | 2.76 | 0.0075134 | PTB
10 | 1.0193 | 0.0072955 | -0.094719 | 0.0031329 | 10 | 2.751 | 0.013257 | PTB
12.5 | 1.018 | 0.0051512 | -0.1186 | 0.0045164 | 12.5 | 2.761 | 0.0087482 | PTB
12.5 | 1.0184 | 0.0055013 | -0.11887 | 0.0054423 | 12.5 | 2.757 | 0.01078 | PTB
12.5 | 1.0183 | 0.0053716 | -0.11861 | 0.004682 | 12.5 | 2.761 | 0.0098425 | PTB
12.5 | 1.0185 | 0.0030783 | -0.11803 | 0.0050009 | 12.5 | 2.757 | 0.0043405 | PTB
12.5 | 1.0185 | 0.0077657 | -0.11905 | 0.0069252 | 12.5 | 2.761 | 0.015371 | PTB
12.5 | 1.0191 | 0.0040475 | -0.11882 | 0.0064546 | 12.5 | 2.744 | 0.0073123 | PTB
12.5 | 1.0182 | 0.0075619 | -0.11876 | 0.0044095 | 12.5 | 2.753 | 0.015146 | PTB
12.5 | 1.0179 | 0.0073705 | -0.1184 | 0.0048346 | 12.5 | 2.757 | 0.014951 | PTB
12.5 | 1.0188 | 0.0052243 | -0.11952 | 0.0039809 | 12.5 | 2.753 | 0.0093378 | PTB
12.5 | 1.0185 | 0.0037938 | -0.11849 | 0.0042235 | 12.5 | 2.755 | 0.0066379 | PTB
16 | 1.0184 | 0.0052176 | -0.15196 | 0.0042279 | 16 | 5.578 | 0.019614 | PTB
16 | 1.0177 | 0.0028627 | -0.15164 | 0.0029671 | 16 | 5.573 | 0.011578 | PTB
16 | 1.0177 | 0.0061377 | -0.15214 | 0.0051543 | 16 | 5.582 | 0.022683 | PTB
16 | 1.0186 | 0.0052136 | -0.1523 | 0.0041223 | 16 | 5.567 | 0.018999 | PTB
16 | 1.0179 | 0.003148 | -0.15187 | 0.0029558 | 16 | 5.578 | 0.011901 | PTB
16 | 1.0184 | 0.007555 | -0.15233 | 0.0051337 | 16 | 5.546 | 0.029744 | PTB
16 | 1.0183 | 0.005645 | -0.15224 | 0.0047196 | 16 | 5.579 | 0.021438 | PTB
16 | 1.0177 | 0.0039184 | -0.15163 | 0.0034409 | 16 | 5.573 | 0.015267 | PTB
16 | 1.0182 | 0.0044293 | -0.1523 | 0.0040087 | 16 | 5.57 | 0.016995 | PTB
16 | 1.0177 | 0.0041625 | -0.15175 | 0.0039769 | 16 | 5.575 | 0.015314 | PTB
20 | 1.0169 | 0.0034005 | -0.18947 | 0.0040756 | 20 | 5.596 | 0.01263 | PTB
20 | 1.0164 | 0.0042924 | -0.18938 | 0.0049238 | 20 | 5.57 | 0.013618 | PTB
20 | 1.0168 | 0.0032892 | -0.1899 | 0.0042557 | 20 | 5.594 | 0.012301 | PTB
20 | 1.0167 | 0.0038281 | -0.18973 | 0.0044617 | 20 | 5.592 | 0.014913 | PTB
20 | 1.017 | 0.0040475 | -0.18977 | 0.0053351 | 20 | 5.596 | 0.017652 | PTB
20 | 1.017 | 0.0050414 | -0.18994 | 0.0055461 | 20 | 5.571 | 0.020746 | PTB
20 | 1.0165 | 0.0044092 | -0.18981 | 0.0051986 | 20 | 5.593 | 0.017451 | PTB
20 | 1.017 | 0.0038114 | -0.1901 | 0.0049694 | 20 | 5.581 | 0.014857 | PTB
20 | 1.017 | 0.0032206 | -0.19012 | 0.0048148 | 20 | 5.59 | 0.012108 | PTB
20 | 1.0168 | 0.0024037 | -0.18942 | 0.0041331 | 20 | 5.586 | 0.006489 | PTB
25 | 1.0153 | 0.003112 | -0.2372 | 0.0047633 | 25 | 11.28 | 0.023689 | PTB
25 | 1.0155 | 0.0029494 | -0.23744 | 0.0043938 | 25 | 11.272 | 0.023832 | PTB
25 | 1.0154 | 0.0032498 | -0.23728 | 0.0049515 | 25 | 11.273 | 0.026849 | PTB
25 | 1.0156 | 0.0033696 | -0.23772 | 0.0052295 | 25 | 11.272 | 0.026534 | PTB
25 | 1.0152 | 0.0026232 | -0.23668 | 0.0038429 | 25 | 11.265 | 0.018081 | PTB
25 | 1.0154 | 0.0024858 | -0.23741 | 0.0038019 | 25 | 11.282 | 0.019199 | PTB
25 | 1.0153 | 0.002423 | -0.23705 | 0.0039993 | 25 | 11.282 | 0.017435 | PTB
25 | 1.0151 | 0.0025278 | -0.23668 | 0.0041932 | 25 | 11.264 | 0.020077 | PTB
25 | 1.0148 | 0.0036864 | -0.23656 | 0.0058403 | 25 | 11.284 | 0.023477 | PTB
25 | 1.0153 | 0.003831 | -0.23734 | 0.0058144 | 25 | 11.281 | 0.030858 | PTB
31.5 | 1.0128 | 0.0017754 | -0.29877 | 0.0045434 | 31.5 | 11.425 | 0.013613 | PTB
31.5 | 1.0127 | 0.0022641 | -0.29868 | 0.0054531 | 31.5 | 11.436 | 0.018461 | PTB
31.5 | 1.0126 | 0.0015394 | -0.29857 | 0.0040302 | 31.5 | 11.437 | 0.0078005 | PTB
31.5 | 1.0127 | 0.0018616 | -0.29882 | 0.004487 | 31.5 | 11.427 | 0.013067 | PTB
31.5 | 1.0128 | 0.0017254 | -0.29892 | 0.0044705 | 31.5 | 11.428 | 0.013161 | PTB
31.5 | 1.0133 | 0.0026711 | -0.29958 | 0.0066667 | 31.5 | 11.408 | 0.020851 | PTB
31.5 | 1.0133 | 0.0036314 | -0.30039 | 0.0095714 | 31.5 | 11.428 | 0.026507 | PTB
31.5 | 1.0132 | 0.0015799 | -0.2997 | 0.0046165 | 31.5 | 11.421 | 0.009586 | PTB
31.5 | 1.0128 | 0.0019094 | -0.29894 | 0.0052236 | 31.5 | 11.432 | 0.0149 | PTB
31.5 | 1.0128 | 0.0015119 | -0.29866 | 0.0044167 | 31.5 | 11.441 | 0.010113 | PTB
40 | 1.0087 | 0.00074946 | -0.37939 | 0.0059242 | 40 | 23.243 | 0.010791 | PTB
40 | 1.0088 | 0.00063185 | -0.37966 | 0.0051662 | 40 | 23.252 | 0.0096905 | PTB
40 | 1.0088 | 0.0004946 | -0.38014 | 0.0039466 | 40 | 23.245 | 0.0054013 | PTB
40 | 1.0089 | 0.00082503 | -0.38063 | 0.0069583 | 40 | 23.237 | 0.01055 | PTB
40 | 1.0088 | 0.00044921 | -0.37965 | 0.0030873 | 40 | 23.24 | 0.004115 | PTB
40 | 1.0088 | 0.00078975 | -0.37983 | 0.0068606 | 40 | 23.242 | 0.012601 | PTB
40 | 1.0088 | 0.00053943 | -0.37969 | 0.0037666 | 40 | 23.251 | 0.006772 | PTB
40 | 1.0089 | 0.0010207 | -0.3791 | 0.0085608 | 40 | 23.261 | 0.015786 | PTB
40 | 1.0089 | 0.00089672 | -0.38029 | 0.0068758 | 40 | 23.248 | 0.012786 | PTB
40 | 1.0089 | 0.00077614 | -0.37983 | 0.0057061 | 40 | 23.245 | 0.011585 | PTB
46.7 | 1.0051 | 0.00096346 | -0.44328 | 0.0062855 | 46.7 | 58.508 | 0.04063 | PTB
46.7 | 1.0051 | 0.00093882 | -0.44319 | 0.0052394 | 46.7 | 58.504 | 0.035257 | PTB
46.7 | 1.005 | 0.00074207 | -0.44369 | 0.0056247 | 46.7 | 58.523 | 0.029847 | PTB
46.7 | 1.005 | 0.0012925 | -0.44406 | 0.0086802 | 46.7 | 58.496 | 0.054629 | PTB
46.7 | 1.0049 | 0.0011345 | -0.44488 | 0.0102 | 46.7 | 58.55 | 0.042349 | PTB
46.7 | 1.0052 | 0.0010733 | -0.44282 | 0.0064058 | 46.7 | 58.496 | 0.038662 | PTB
46.7 | 1.005 | 0.00073845 | -0.4435 | 0.0039717 | 46.7 | 58.499 | 0.028985 | PTB
46.7 | 1.0051 | 0.00080747 | -0.44417 | 0.00769 | 46.7 | 58.641 | 0.035401 | PTB
46.7 | 1.0052 | 0.00072631 | -0.44332 | 0.0054115 | 46.7 | 58.593 | 0.030315 | PTB
46.7 | 1.005 | 0.0011294 | -0.44411 | 0.0082016 | 46.7 | 58.579 | 0.049961 | PTB
50 | 1.003 | 0.0016094 | -0.4738 | 0.0069018 | 50 | 58.703 | 0.064163 | PTB
50 | 1.0029 | 0.00086673 | -0.47494 | 0.0045265 | 50 | 58.766 | 0.034773 | PTB
50 | 1.0029 | 0.0010522 | -0.47418 | 0.005044 | 50 | 58.718 | 0.040813 | PTB
50 | 1.0031 | 0.0019621 | -0.47342 | 0.0092156 | 50 | 58.717 | 0.078408 | PTB
50 | 1.0028 | 0.00089348 | -0.47471 | 0.0044745 | 50 | 58.763 | 0.040075 | PTB
50 | 1.003 | 0.00087503 | -0.47404 | 0.003877 | 50 | 58.731 | 0.023675 | PTB
50 | 1.0028 | 0.0011746 | -0.47476 | 0.0055144 | 50 | 58.737 | 0.051484 | PTB
50 | 1.0029 | 0.0014326 | -0.47498 | 0.0073117 | 50 | 58.916 | 0.062653 | PTB
50 | 1.0029 | 0.0010768 | -0.47484 | 0.0055312 | 50 | 58.822 | 0.043785 | PTB
50 | 1.003 | 0.00071109 | -0.47413 | 0.0030926 | 50 | 58.708 | 0.024613 | PTB
53.3 | 1.0003 | 0.0012968 | -0.50713 | 0.0049409 | 53.3 | 59.176 | 0.049069 | PTB
53.3 | 1.0006 | 0.00096392 | -0.5063 | 0.0037373 | 53.3 | 59.13 | 0.040577 | PTB
53.3 | 1.0004 | 0.0015127 | -0.50659 | 0.0055776 | 53.3 | 59.085 | 0.062335 | PTB
53.3 | 1.0004 | 0.0019523 | -0.50639 | 0.0071248 | 53.3 | 59.046 | 0.087859 | PTB
53.3 | 1.0007 | 0.0016231 | -0.50543 | 0.0059187 | 53.3 | 58.992 | 0.058862 | PTB
53.3 | 1.0007 | 0.0027731 | -0.50587 | 0.011062 | 53.3 | 59.286 | 0.12485 | PTB
53.3 | 1.0007 | 0.00098893 | -0.50566 | 0.0035911 | 53.3 | 59.085 | 0.038747 | PTB
53.3 | 1.0005 | 0.0012236 | -0.50619 | 0.0046243 | 53.3 | 59.062 | 0.050844 | PTB
53.3 | 1.0006 | 0.0017488 | -0.50567 | 0.006286 | 53.3 | 59.024 | 0.078381 | PTB
53.3 | 1.0004 | 0.0011361 | -0.50645 | 0.0041277 | 53.3 | 59.037 | 0.048899 | PTB
63 | 0.99394 | 0.0050593 | -0.5977 | 0.0058512 | 63 | 115.251 | 0.40651 | PTB
63 | 0.99355 | 0.0026393 | -0.59831 | 0.0041037 | 63 | 115.436 | 0.22196 | PTB
63 | 0.994 | 0.0040984 | -0.59769 | 0.0052931 | 63 | 115.693 | 0.31055 | PTB
63 | 0.99388 | 0.0036182 | -0.59776 | 0.003979 | 63 | 115.323 | 0.24796 | PTB
63 | 0.99446 | 0.0066551 | -0.59707 | 0.0083294 | 63 | 115.886 | 0.4907 | PTB
63 | 0.99429 | 0.0055868 | -0.59714 | 0.006198 | 63 | 115.264 | 0.39176 | PTB
63 | 0.99372 | 0.0036868 | -0.59794 | 0.0054055 | 63 | 115.091 | 0.26469 | PTB
63 | 0.99435 | 0.0050185 | -0.59709 | 0.0059067 | 63 | 115.447 | 0.24057 | PTB
63 | 0.99465 | 0.0060712 | -0.59651 | 0.0071432 | 63 | 115.351 | 0.29663 | PTB
63 | 0.99364 | 0.0024309 | -0.59813 | 0.0044666 | 63 | 115.138 | 0.17905 | PTB
80 | 0.97713 | 0.004816 | -0.75963 | 0.005767 | 80 | 119.647 | 0.43521 | PTB
80 | 0.97738 | 0.0032144 | -0.75928 | 0.0036944 | 80 | 119.4 | 0.24661 | PTB
80 | 0.97747 | 0.0034867 | -0.75908 | 0.0037316 | 80 | 119.415 | 0.28598 | PTB
80 | 0.97688 | 0.0029644 | -0.75975 | 0.0033432 | 80 | 119.144 | 0.27147 | PTB
80 | 0.97718 | 0.0020593 | -0.75947 | 0.0024548 | 80 | 119.028 | 0.1604 | PTB
80 | 0.97726 | 0.0030126 | -0.75929 | 0.0031685 | 80 | 119.127 | 0.26333 | PTB
80 | 0.97768 | 0.0039565 | -0.75887 | 0.0042326 | 80 | 118.982 | 0.28243 | PTB
80 | 0.97704 | 0.0032436 | -0.75959 | 0.0038046 | 80 | 118.99 | 0.29953 | PTB
80 | 0.97728 | 0.0030196 | -0.7594 | 0.0035925 | 80 | 119.12 | 0.23988 | PTB
80 | 0.9765 | 0.004252 | -0.7602 | 0.0050629 | 80 | 119.119 | 0.3851 | PTB
100 | 0.95413 | 0.004548 | -0.94893 | 0.0037215 | 100 | 122.844 | 0.37153 | PTB
100 | 0.95371 | 0.003599 | -0.94929 | 0.0028351 | 100 | 122.676 | 0.33531 | PTB
100 | 0.95347 | 0.0029993 | -0.94951 | 0.0026719 | 100 | 122.769 | 0.30647 | PTB
100 | 0.95373 | 0.0030193 | -0.94925 | 0.0024783 | 100 | 122.777 | 0.25308 | PTB
100 | 0.95303 | 0.0055792 | -0.94988 | 0.0048668 | 100 | 122.848 | 0.51819 | PTB
100 | 0.95327 | 0.0026338 | -0.94966 | 0.0023853 | 100 | 122.94 | 0.23741 | PTB
100 | 0.95393 | 0.0042347 | -0.94916 | 0.0034807 | 100 | 123.387 | 0.3943 | PTB
100 | 0.9531 | 0.0025896 | -0.94982 | 0.0023963 | 100 | 122.966 | 0.24261 | PTB
100 | 0.95389 | 0.0034687 | -0.94914 | 0.0027285 | 100 | 122.736 | 0.29858 | PTB
100 | 0.95284 | 0.0050648 | -0.95002 | 0.0043326 | 100 | 123.39 | 0.4233 | PTB
125 | 0.91658 | 0.0033323 | -1.1866 | 0.0022114 | 125 | 124.849 | 0.25583 | PTB
125 | 0.91619 | 0.0029373 | -1.1869 | 0.002102 | 125 | 125.565 | 0.28496 | PTB
125 | 0.91647 | 0.0037792 | -1.1866 | 0.0024474 | 125 | 125.114 | 0.37261 | PTB
125 | 0.9156 | 0.0062922 | -1.1872 | 0.0042269 | 125 | 124.745 | 0.62407 | PTB
125 | 0.91618 | 0.001078 | -1.1868 | 0.0010434 | 125 | 124.705 | 0.10194 | PTB
125 | 0.91617 | 0.002262 | -1.1868 | 0.0016489 | 125 | 124.719 | 0.21582 | PTB
125 | 0.91637 | 0.0018583 | -1.1867 | 0.0014969 | 125 | 124.848 | 0.18631 | PTB
125 | 0.91625 | 0.0034634 | -1.1868 | 0.0023848 | 125 | 125.483 | 0.31731 | PTB
125 | 0.91633 | 0.002216 | -1.1867 | 0.0015862 | 125 | 124.811 | 0.21405 | PTB
125 | 0.9162 | 0.0049936 | -1.1868 | 0.0033434 | 125 | 124.888 | 0.50006 | PTB
160 | 0.85372 | 0.0034461 | -1.5189 | 0.002235 | 160 | 126.716 | 0.395 | PTB
160 | 0.8539 | 0.0022572 | -1.5188 | 0.0015862 | 160 | 126.52 | 0.24657 | PTB
160 | 0.85373 | 0.0022846 | -1.5189 | 0.0015234 | 160 | 126.848 | 0.23937 | PTB
160 | 0.85402 | 0.0019802 | -1.5188 | 0.0015226 | 160 | 127.202 | 0.1921 | PTB
160 | 0.85384 | 0.0017184 | -1.5188 | 0.0013355 | 160 | 126.625 | 0.17577 | PTB
160 | 0.8539 | 0.0025317 | -1.5188 | 0.0017031 | 160 | 126.754 | 0.28909 | PTB
160 | 0.85375 | 0.0030303 | -1.5189 | 0.0017802 | 160 | 127.033 | 0.32419 | PTB
160 | 0.85348 | 0.0033097 | -1.5191 | 0.0020918 | 160 | 126.622 | 0.35466 | PTB
160 | 0.85407 | 0.002057 | -1.5187 | 0.0014675 | 160 | 126.517 | 0.20313 | PTB
160 | 0.85381 | 0.0035837 | -1.5189 | 0.0022332 | 160 | 126.726 | 0.39671 | PTB
200 | 0.7682 | 0.0022907 | -1.8986 | 0.0015201 | 200 | 126.591 | 0.23766 | PTB
200 | 0.76745 | 0.0035053 | -1.899 | 0.0022303 | 200 | 126.722 | 0.42111 | PTB
200 | 0.76777 | 0.002419 | -1.8989 | 0.0015834 | 200 | 126.703 | 0.31492 | PTB
200 | 0.76776 | 0.0014108 | -1.8988 | 0.0011841 | 200 | 126.179 | 0.17883 | PTB
200 | 0.76728 | 0.0040579 | -1.8991 | 0.0025097 | 200 | 126.634 | 0.45753 | PTB
200 | 0.76752 | 0.0025672 | -1.899 | 0.0016662 | 200 | 127.047 | 0.26906 | PTB
200 | 0.76782 | 0.0011754 | -1.8988 | 0.0010586 | 200 | 126.347 | 0.13423 | PTB
200 | 0.76736 | 0.0023707 | -1.8991 | 0.001692 | 200 | 126.345 | 0.22276 | PTB
200 | 0.7674 | 0.0027409 | -1.8991 | 0.0017967 | 200 | 126.436 | 0.28659 | PTB
200 | 0.76775 | 0.0018706 | -1.8989 | 0.0014044 | 200 | 126.547 | 0.23166 | PTB
250 | 0.64365 | 0.0016971 | -2.3736 | 0.001571 | 250 | 126.107 | 0.20789 | PTB
250 | 0.64414 | 0.0016247 | -2.3733 | 0.0014801 | 250 | 126.001 | 0.19417 | PTB
250 | 0.6443 | 0.0033582 | -2.3732 | 0.0023151 | 250 | 125.886 | 0.42551 | PTB
250 | 0.64387 | 0.0026126 | -2.3734 | 0.0019185 | 250 | 125.958 | 0.3807 | PTB
250 | 0.64394 | 0.0027897 | -2.3734 | 0.0020969 | 250 | 125.973 | 0.41712 | PTB
250 | 0.64379 | 0.0014986 | -2.3735 | 0.0014793 | 250 | 126.246 | 0.19177 | PTB
250 | 0.64388 | 0.0022943 | -2.3734 | 0.0017886 | 250 | 126.356 | 0.33918 | PTB
250 | 0.64405 | 0.0025502 | -2.3733 | 0.0019242 | 250 | 126.635 | 0.37062 | PTB
250 | 0.64395 | 0.0020367 | -2.3734 | 0.001578 | 250 | 125.757 | 0.27141 | PTB
250 | 0.64414 | 0.0015022 | -2.3733 | 0.0014338 | 250 | 125.81 | 0.12676 | PTB